## Лист1
Тема 3. Дифференцирование таблично заданной функции с помощью многочлена Лагранжа
Дано
| № | y = f(x) | [a, b] |  | x* | k | n | m | n
|  |  | a | b
| 6 | y = x3i+1 + sin(x) | 0.6 | 1.1 | 0.92 | 1 | 4 | 1 | 4
| Таблица значений |  |  |  | Шаг интервала
| i | xi = a + ih | f(xi) = xi3 + sin(xi) |  | h = (b - a) / 10
| 0 | 0.6 | 0.78064 |  | 0.05
| 1 | 0.65 | 0.87981
| 2 | 0.7 | 0.98722 |  | Интерполяционная формула Лагранжа в общем виде
| 3 | 0.75 | 1.1035
| 4 | 0.8 | 1.2294
| 5 | 0.85 | 1.3654
| 6 | 0.9 | 1.5123
| 7 | 0.95 | 1.6708
| 8 | 1 | 1.8415
| 9 | 1.05 | 2.025
| 10 | 1.1 | 2.2222
| Использование продифференцированной формулы Лагранжа в точке x1 | [6 empty] | Непосредственное вычисление производной в точке xq
| L0 | -3.9032 | [5 empty] | 2.0636
| L1 | -14.6635
| L2 | 29.6165
| L3 | -11.0351
| L4 | 2.0489
| L'(x1) | 2.0636
| f(v)(x) |  | ωn+1
| f(v)(x)=cos(x) |  | ωn+1(x)=(x-x0)…(x-xn)
MAX -> | 0.82534 |  | -3.75e-05
0.79608
| 0.76484 |  | min(Rn,k(x)) и max(Rn,k(x))
| 0.73169 |  | Rn,k(x) = f(n+1)(ξ)ωn+1(x)/(n+1)!
| 0.69671 |  | MAX | 2.5792e-07
| 0.65998 |  | MIN | 1.5549e-07
0.62161
| 0.58168 |  | Rn,k(x)
| 0.5403 |  | Ln(k)(xm) - f(k)(xm) |  | ⇒ | minR1(x) < R1(x*) < maxR1(x) |  |  |  | Неравенство выполняется
MIN -> | 0.49757 |  | 2.4061e-07